## Severodonetsk 14_Photo
Photo 1 | Photo 2
Secondary school № 14 c. Severodonetsk
Ramp | Ramp
Existing toilet | Gym
Gym | Door
Door

## Severodonetsk 14_BoQ
BoQ
Secondary school № 14 c. Severodonetsk
№ | Наименование материалов/работ | Description of work | Unit / Ед. Изм. | Total with VO#1.2 (USD)
UNICEF
|  |  |  | Quantity / Кол-во | Unit cost (USD) without VAT / Стоимость единицы (USD), без НДС | Total cost (USD), without VAT / Общая стоимость, (USD), без НДС
1 | 2 | 3 | 4 | 5 | 6 | 7
1 | Поставка и монтаж металлоконструкций пандуса для лиц с ограниченными возможностями h=1100мм | Supply and installation of steel ramp | тн | 1.21
2 | Демонтаж дверей | Dismantling of doors with door box | шт | 7
3 | Устройство наружных дверных откосов из В ГКЛ с , шпатлевкой и покраской водоэмульсионными растворами | Installation of the exterior door of the slopes In gypsum Board , putty and painting with water-based solutions | м/п | 48
4 | Поставка и установка дверей наружных из металлопластика восстановлением откосов. 1500х2700 | Supply and installation of exterior doors made of metal-plastic with recovery slopes. 1500х2700 | м2 | 28.35
ЗАГАЛОМ
BoQ
Secondary school № 14 c. Severodonetsk
№ | Наименование материалов/работ | Description of work | Unit / Ед. Изм. | Total with VO#1.2 (USD)
UNICEF
|  |  |  | Quantity / Кол-во | Unit cost (USD) without VAT / Стоимость единицы (USD), без НДС | Total cost (USD), without VAT / Общая стоимость, (USD), без НДС
1 | 2 | 3 | 4 | 5 | 6 | 7
| Раздел1. Ремонт малого спортивного зала | Section 1.
1 | Установка и разборка внутренних инвентарных трубчатых лесов при высоте помещений до 6 м | Installation and disassembly of the inner tubular inventory of forests in areas up to 6 m | м2 | 140
2 | Очистка потолков от краски, размывка от побелки | Cleaning ceiling paint, washes from the wash | м2 | 140
3 | Расшивка рустов с очисткой от бетона пыли с промывания водой швов между плитами перекрытий | Pointing rusty to clear concrete dust from washing with water, the seams between the floor slabs | м/п | 110
4 | Штукатурка рустов между плитами по потолку | Plastering of ceiling joints between concrete slab | м/п | 110
5 | Грунтовка потолка, высококачественная шпатлевка потолка, грунтовка | Ceiling primer, high-quality ceiling putty, primer, ceiling, for painting | м2 | 238
6 | Окраска потолков акриловой краской (или водоэмульсионной) за 2 раза (краска белая, матовая для внутренних работ) | Painting of ceilings with acrylic paint (or water-emulsion) for 2 times (white paint, matte for interior works) | м2 | 238
7 | Демонтаж деревянных оконных блоков 6000*1400 - 2 , включая подоконники и отливы, с вывозом мусора | Removing the wooden window units in 6000*1400 - 2 , including window sills and flows, with garbage disposal | м2 | 25.2
8 | Поставка и установка металлопластиковых окон, в соответствии с требованиями по сопротивлению теплопередаче, профиль 4-х камерный, стеклопакет 2-х камерный, подоконные доски до 400 мм, отливы до 300 мм, створки с поворотным и откидным положением одна на каждую конструкцию, москитная сетка 6000*1400 - 2 шт ДСТУ Б В.2.7-130: 2007 ДБН В.2.6-31:2006 | Supply and installation of PVC windows , in accordance with the requirements of heat resistance, 4 -chamber profile , triple-glazed sealed unit, interior plastic sill 400 mm width, exterior sill 300 mm width, casement with swivel and tilt position , one in each window , a mosquito net, 6000*1400 - 2 шт piece ДСТУ Б В.2.7-130: 2007 ДБН В.2.6-31:2006 | м2 | 25.2
9 | Поставка и монтаж пластиковых вентрешеток размером 300*300 мм | Supply and installation of plastic ventreshetok size of 300 * 300 mm | шт | 3
10 | Прочистка вентканала вручную | Cleaning ventkanala manually | шт | 3
11 | Демонтаж труб отопления Ф 50 мм, включая вывоз мусора | Dismantling of heating pipes F50 mm, including garbage disposal | м/п | 53
12 | Демонтаж светильников | Dismantlig and removing of lights | шт | 6
13 | Демонтаж розеток, выключателей, включая монтажные коробки | Dismantlig and removing of electrical sockets, switchers and installation boxes | шт | 4
14 | Демонтаж штукатурки стен с существующим отделочным покрытием, включая вывоз мусора | Dismantling and removing wall plastering, including existing finishing covering | м2 | 147.6
15 | Штукатурка стен цементно-песчаным раствором, 30 мм, соотношение цемент/песок - 1/5 | Wall plastering with cement-sand mortar, 30 mm thickness, mortar proportion 1:5 | м2 | 147.6
16 | Шпаклевка, грунтовка стен минеральной шпатлевкой (стартовая) и армирование сеткой из стекловолокна, включая улучшенное масляное окрашивание в 2 слоя полиуретановая или минеральная краска для стен в спортзале или аналог) | Putty, wall primer with mineral putty (starting) and reinforcement with fiberglass mesh, including improved oil painting in 2 layers polyurethane or mineral wall paint in the gym or similar) | м2 | 147.6
17 | Поставка и установка глухих внутренних металопластиковых дверей, с заполнением сендвич панелями, 800х2100 мм, включая наличники с одной стороны - 1 шт ДСТУ Б В.2.7-130: 2007 ДБН В.2.6-31:2006 | Supply and installation PVC doors 800x2100 mm - 1 рс, not transparent, including jambs for one side ДСТУ Б В.2.7-130: 2007 ДБН В.2.6-31:2006 | м2 | 9.1
18 | Устройство внутренних оконных откосов из ГКЛ с утеплением, шпатлевкой и покраской водоэмульсионными растворами | Make internal window slopes of plasterboard with insulation, putty and paint water-based paints | м2 | 7.48
19 | Устройство наружных дверных откосов из В ГКЛ с , шпатлевкой и покраской водоэмульсионными растворами | Installation of the exterior door of the slopes In gypsum Board , putty and painting with water-based solutions | м/п | 21.5
20 | Демонтаж радиаторов | Dismantling of radiators | шт | 12
21 | Поставка и монтаж биметалических радиаторов отопления Alltermo Bimetal 500/80 или аналог, включая врезку и подлючение к существующим стальным трубам и установкой всех необходимых фиттингов, кранов и креплений | Supply and installation of bimetallic heating radiators Alltermo Bimetal 500/80 watts for one section) or equivalent, including junction and connection to existing heating pipes and installing of all necessary fittings, valves and fasteners | секц | 84
22 | Демонтаж вентиляционных решеток | Dismantlig and removing of air grids | шт | 3
23 | Демонтаж стальных труб отопления Ø50мм, включая вывоз мусора | Dismantling of steel heating pipes Ø50mm, including garbage disposal | м/п | 42
24 | Поставка и прокладка трубопровода отопления из полипропиленовых труб д 40 мм (с учетом крепления, муфт, трубопроводной арматуры) | Supply and installation of the heating pipeline of polypropylene pipes d 40 mm (including fasteners, couplings, valves) | м/п | 53
25 | Поставка и монтаж выключателей одноклавишных производство "VIКО","Lezard","Schneider" либо эквивалент, включая монтажную коробку и необходимые провода для подключения | Supply and installation of one-button light switches manufacturer "VIKO","Lezard","Schneider" or equivalent, including installation boxes, including all necessary wiring | шт | 4
26 | Поставка и монтаж коробки распределительной, включая монтажную коробку | Supply and installation of junction boxes, including the installation box | шт | 2
27 | Разборка деревянных плинтусов | Disassembly of wooden skirting boards | м/п | 42
28 | Поставка и установка деревянного плинтуса | Supply and installation of wooden plinth | м/п | 42
29 | Демонтаж дощатых полов сплошного пола с учетом подложки, включая вывоз мусора | Dismantling of wooden floors solid floor subject the substrate, including removal of debris | м2 | 238
30 | Разборка лаг из досок и брусков | Disassembly of the lag from boards and planks | м2 | 238
31 | Устройство деревянного пола в 2 слоя доски шпунтованной деревянной доски 35мм и обрезной доски 25 мм на гвоздях с учетом деревянных балкок сечение 70*150мм с шагом 400мм, включая обработку дерева в 2 слоя уложенные на гидроизолированные кирпичные столбики в 1 кирпич с шагом 1000мм | Installation of wooden floor in 2 layer boards tongue-and-groove wooden planks of 35mm and square-edged boards 25 mm on nails given wooden bulcock section 70*150mm in increments of 400mm, including the processing of wood in 2 layers stacked on the seal brick columns in brick 1 in increments of 1000mm | м2 | 238
32 | Улучшенная окраска колером масляным полов по дереву (универсальная краска для спортзала на алкидной основе. Алкидная эмаль для работы с древесиной) | Superior paint oil color on wood flooring (universal paint for gym alkyd based. Alkyd enamel for working with wood) | м2 | 238
33 | Прокладка провода при скрытой проводке в пустотах и перекрытиях | Laying of wires at the wiring hidden in the cavities and ceilings | м | 138
34 | Приобретение и монтаж светильников накладных Solaris CO-T300-50 | Purchase and installation of overhead lamps Solaris CO-T300-50 | шт | 12
35 | Установка деревянных щитов баскетбольных | Installation of wooden basketball boards | шт | 3
36 | Виготовлення та монтаж металічних решіток з арматури діаметром 10 на вікна | Додаткові роботи | т | 0.52
ЗАГАЛОМ

## Popasna 1_Photo
Photo 1 | Photo 2
Secondary school № 1 c. Popasnaya
Toilet | Toilet
Toilet | Toilet
Toilet | Toilet

## Popasna 1_BoQ
BoQ
Secondary school № 1 c. Popasnaya
№ | Наименование материалов/работ | Description of work | Unit / Ед. Изм. | Total with VO#1.2 (USD)
UNICEF
|  |  |  | Quantity / Кол-во | Unit cost (USD) without VAT / Стоимость единицы (USD), без НДС | Total cost (USD), without VAT / Общая стоимость, (USD), без НДС
1 | 2 | 3 | 4 | 5 | 6 | 7
| Раздел1. Туалет на 2-м этаже младших классов | Section 1.
1 | Демонтаж облицовки плиткой на стенах (с учетом снятия раствора до основания и демонтажа плинтусов), включая вывоз мусора | Dismantlig and removing of walls tiles( including removing of cement mortar screed and plinths | м2 | 29.825
2 | Демонтаж облицовки плиткой на полах (с учетом снятия раствора до основания и демонтажа плинтусов), включая вывоз мусора | Dismantlig and removing of floor tiles( including removing of cement mortar screed and plinths | м2 | 11.71
3 | Демонтаж выключателей и розеток | Dismantling of ceiling lights | шт | 2
4 | Демонтаж светильников | Dismantling of switches and sockets | шт | 2
5 | Демонтаж дверей | Dismantling of doors with door box | шт | 2
7 | Устройств дверных откосов из В ГКЛ с , шпатлевкой и покраской водоэмульсионными растворами | Installation of the exterior door of the slopes In gypsum Board , putty and painting with water-based solutions | м2 | 2.1
8 | Устройство кирпичной перегородки с учетом проёма толщ 120 мм кирпичом полнотелым | Installation of brick walls with consideration of the opening of a 120 mm thick brick | м3 | 1.44
9 | Демонтаж стяжки пола толщиной 30 мм, включая вывоз мусора | Dismantlig and removing of floor screed, thickness 30 mm | м2 | 11.71
10 | Демонтаж кирпичных перегородок толщиной 200 мм включая штукатурку и плитку, с вывозом мусора | Dismantlig and removing of bricks partition wall 200 mm width, including removing of plaster and tiles | м2 | 11.85
11 | Демонтаж бетонного пъедистала | Removing the concrete floor, for laying sewage pipes | м3 | 1.1
12 | Демонтаж штукатурки стен | Dismantling of plaster walls | м2 | 59.5
13 | Устройство армированной цементно-песчаной стяжки пола толщиной 50 мм, включая приготовление цементно-песчаного раствора марка 150 | Floor screeding with cement-sand mortar, 50 mm thickness, including cement-sand mortar preparing, mortar strength grade M150. | м2 | 11.71
14 | Устройство ГКЛ В на стены на металлическом каркасе с учетом устройства коробов для стальных труб | Installation of gypsum Board In the walls on a metal frame | м2 | 59.5
15 | Облицовка пола керамической плиткой с антискользящим покрытием, размером 200*200 или 300*300 мм толщиной 7мм, включая затирку швов, ДСТУ Б В.2.7-282:2011 | Floor tiling, including filling tile joints with grouting mortar, low water absorption, anti-slip tile size 200*200 or 300*300 mm, thick-7mm, ДСТУ Б В.2.7-282:2011 | м2 | 59.5
16 | Облицовка стен керамической плиткой, панель высотой 3000 мм, размер глазурованной плитки 200*300 мм толщиной 7мм, включая затирку швов, ДСТУ Б В.2.7-282:201 | Wall tiling, 1800 mm height, including filling tile joints with grouting mortar,glazed tile size 200*300 mm thick - 7mm, ДСТУ Б В.2.7-282:2011 | м2 | 11.71
17 | Прочистка вентканала вручную | Cleaning ventkanala manually | шт | 3
18 | Утройство обмазочной гидроизоляции Церезит СR 65 либо аналог, включая примыкания к стенам | Applying waterproofed coating with Ceresit CR 65 or equivalent rigid slurry, including wall and floor joints | м2 | 59.5
19 | Прокладка провода при скрытой проводке в пустотах и перекрытиях | Laying of wires at the wiring hidden in the cavities and ceilings | м | 48
20 | Поставка и монтаж потолочных светильников в комплекте с энергосберегающими лампочками 36 Вт | Installation of ceiling lights complete with energy-saving light bulbs 36 | шт | 4
21 | Поставка и установка штепсельных розеток утопленного типа при скрытой проводке | Installation of sockets with hidden wiring | шт | 2
22 | Поставка и установка выключателей утопленного типа при скрытой проводке, 1-клавишных | Installation switches with hidden wiring, 1-key | шт | 2
23 | Демонтаж труб отопления Ф 50 мм, включая вывоз мусора | Dismantling of heating pipes F50 mm, including garbage disposal | м/п | 25
24 | Демонтаж раковин (с учетом сифонов, смесителей и анкеров) включая вывоз мусора | Dismantlig and removing washbasins( including waste fittings and basin mixers) | шт | 2
25 | Поставка и монтаж биметалических радиаторов отопления Alltermo Bimetal 500/80 или аналог, включая врезку и подлючение к существующим стальным трубам и установкой всех необходимых фиттингов, кранов и креплений | Supply and installation of bimetallic heating radiators Alltermo Bimetal 500/80 watts for one section) or equivalent, including junction and connection to existing heating pipes and installing of all necessary fittings, valves and fasteners | секц | 20
26 | Поставка и прокладка трубопровода отопления из полипропиленовых труб д 40 мм (с учетом крепления, муфт, трубопроводной арматуры) | Supply and installation of the heating pipeline of polypropylene pipes d 40 mm (including fasteners, couplings, valves) | м/п | 18
27 | Поставка и прокладка трубопровода водоснабжения из полипропиленовых труб д 25 мм (с учетом крепления, муфт, трубопроводной арматуры) | Supply and installation of watersupply polypropylene pipes, 25 mm diameter,including joints, conections and fittings. | м/п | 25
28 | Поставка и прокладка трубопровода канализации д 50 мм (с учетом креплений, муфт) | Supply and installation of sewage pipes, 50 mm diameter,including joints, conections and fittings. | м/п | 11
29 | Поставка и прокладка трубопровода канализации д 100 мм (с учетом креплений, муфт) | Supply and installation of sewage pipes, 100 mm diameter,including joints, conections and fittings. | м/п | 17
30 | Поставка и монтаж с подключением к электрическим и водопроводным сетям бака нагревательного на 80л | Supply and installation electrical water heater ( vol. - 80 L), including all necessary wiring and piping | шт | 1
31 | Поставка, монтаж и подключение водосливных трапов Ø 100 mm с решёткой из нержавеющей стали, включая канализационные трубы Ф 50 мм (с учетом креплений, муфт) | Supply and installation of stainless steel grating Ø 100 mm , including pipes Ø 50 mm (including fasteners, couplings) | шт | 2
32 | Поставка и монтаж унитазов детских (с подключением и установкой запорных кранов), производство TM "Colombo","Сersanit" либо эквивалент ДБН В.2.2-4-97 | Supply and installation of toilets for children (connecting and installing shut-off valves), production of TM "Colombo","Сersanit" or equivalent ДБН В.2.2-4-97 | шт | 2
33 | Поставка и установка раковин ТМ "Colombo","Сersanit" (с учетом смесителей и сифонов) либо эквивалент ДБН В.2.2-4-97 | Supply and installation of washbasin ( including waste fittings and basin mixers), TM "Colombo","Сersanit" or equivalent ДБН В.2.2-4-97 | шт | 2
34 | Поставка и установка глухих внутренних металопластиковых дверей, с заполнением сендвич панелями, 1050х2100 мм-2 шт, включая наличники с одной стороны ДСТУ Б В.2.7-130: 2007 | Supply and installation PVC doors 1050x2100 mm- 2 рс, not transparent, including jambs for one side ДСТУ Б В.2.7-130: 2007 ДБН В.2.6-31:2006Supply and | м2 | 4.41
35 | Пробивка отверстий под вентилятор Ф150мм | Punching holes for fan Ф150мм | шт | 1
36 | Поставка и монтаж рекуператора ПРАНА 150 | Supply and installation of recuperator PRANA 150 | шт | 1
37 | Штукатурка рустов между плитами по потолку | Plastering of ceiling joints between concrete slab | м/п | 18
38 | Поставка и установка зеркала с полкой над умывальником | Supply and installation of a mirror with shelf above the sink | шт | 3
39 | Поставка и установка дозатора для жидкого мыла Trento Lecco (или аналог) | Supply and installation of the dispenser for liquid soap Trento Lecco (or equivalent) | шт | 3
40 | Поставка и установка настенной мыльницы для твёрдого мыла Trento Lecco (или аналог) | Supply and installation of surface-mounted soap-case Trento Lecco ( or equivalen) | шт | 3
41 | Поставка и установка автоматического выключателя на 16А-1 шт в пластиковом ящике | Supply and installation of circuit breaker 16A 1 pc in plastic box | шт | 1
42 | Поставка и монтаж вытяжного вентилятора производство "Vents", "Домовент" 125 СВ, или аналог, для воздуховодов Ф 125 мм, с заделкой отверстия, прокладкой необходимых проводов и подключением | Supply and installation of exhaust fan production "Vents", "Domovent", or equivalent, is 125 СВ, for air ducts f 125 mm with sealing hole, laying the necessary wires and connecting | шт | 2
43 | Поставка и монтаж каркаса подвесных потолков "Армстронг" с укладкой плит потолочных в каркас | Supply and installation of the frame of false ceilings "Armstrong" with the laying of tiles in the ceiling frame | м2 | 59.5
44 | Устройство пластиковых облегченных перегородок | The installation of plastic is light-weight partition walls | м2 | 3
45 | Поставка и монтаж пластиковых вентрешеток размером 300*300 мм | Supply and installation of plastic ventreshetok size of 300 * 300 mm | шт | 3
ЗАГАЛОМ
BoQ
Secondary school № 1 c. Popasnaya
№ | Наименование материалов/работ | Description of work | Unit / Ед. Изм. | Total with VO#1.2 (USD)
UNICEF
|  |  |  | Quantity / Кол-во | Unit cost (USD) without VAT / Стоимость единицы (USD), без НДС | Total cost (USD), without VAT / Общая стоимость, (USD), без НДС
1 | 2 | 3 | 4 | 5 | 6 | 7
| Раздел1. Туалет на 2-м этаже младших классов (учительский) | Section 1.
1 | Демонтаж облицовки плиткой на стенах (с учетом снятия раствора до основания и демонтажа плинтусов), включая вывоз мусора | Dismantlig and removing of walls tiles( including removing of cement mortar screed and plinths | м2 | 46.78
2 | Демонтаж облицовки плиткой на полах (с учетом снятия раствора до основания и демонтажа плинтусов), включая вывоз мусора | Dismantlig and removing of floor tiles( including removing of cement mortar screed and plinths | м2 | 11.15
3 | Демонтаж выключателей и розеток | Dismantling of ceiling lights | шт | 2
4 | Демонтаж светильников | Dismantling of switches and sockets | шт | 2
5 | Демонтаж дверей | Dismantling of doors with door box | шт | 2
7 | Устройств дверных откосов из В ГКЛ с , шпатлевкой и покраской водоэмульсионными растворами | Installation of the exterior door of the slopes In gypsum Board , putty and painting with water-based solutions | м2 | 2.1
8 | Устройство кирпичной перегородки с учетом проёма толщ 120 мм кирпичом полнотелым | Installation of brick walls with consideration of the opening of a 120 mm thick brick | м3 | 1.44
9 | Демонтаж стяжки пола толщиной 30 мм, включая вывоз мусора | Dismantlig and removing of floor screed, thickness 30 mm | м2 | 11.15
10 | Демонтаж кирпичных перегородок толщиной 200 мм включая штукатурку и плитку, с вывозом мусора | Dismantlig and removing of bricks partition wall 200 mm width, including removing of plaster and tiles | м2 | 11.85
11 | Демонтаж бетонного пъедистала | Removing the concrete floor, for laying sewage pipes | м3 | 1.1
12 | Демонтаж штукатурки стен | Dismantling of plaster walls | м2 | 48.8
13 | Устройство армированной цементно-песчаной стяжки пола толщиной 50 мм, включая приготовление цементно-песчаного раствора марка 150 | Floor screeding with cement-sand mortar, 50 mm thickness, including cement-sand mortar preparing, mortar strength grade M150. | м2 | 48.8
14 | Устройство ГКЛ В на стены на металлическом каркасе с учетом устройства коробов для стальных труб | Installation of gypsum Board In the walls on a metal frame | м2 | 81.45
15 | Облицовка пола керамической плиткой с антискользящим покрытием, размером 200*200 или 300*300 мм толщиной 7мм, включая затирку швов, ДСТУ Б В.2.7-282:2011 | Floor tiling, including filling tile joints with grouting mortar, low water absorption, anti-slip tile size 200*200 or 300*300 mm, thick-7mm, ДСТУ Б В.2.7-282:2011 | м2 | 81.45
16 | Облицовка стен керамической плиткой, панель высотой 3000 мм, размер глазурованной плитки 200*300 мм толщиной 7мм, включая затирку швов, ДСТУ Б В.2.7-282:201 | Wall tiling, 1800 mm height, including filling tile joints with grouting mortar,glazed tile size 200*300 mm thick - 7mm, ДСТУ Б В.2.7-282:2011 | м2 | 81.45
17 | Прочистка вентканала вручную | Cleaning ventkanala manually | шт | 3
18 | Утройство обмазочной гидроизоляции Церезит СR 65 либо аналог, включая примыкания к стенам | Applying waterproofed coating with Ceresit CR 65 or equivalent rigid slurry, including wall and floor joints | м2 | 11.15
19 | Прокладка провода при скрытой проводке в пустотах и перекрытиях | Laying of wires at the wiring hidden in the cavities and ceilings | м | 48
20 | Поставка и монтаж потолочных светильников в комплекте с энергосберегающими лампочками 36 Вт | Installation of ceiling lights complete with energy-saving light bulbs 36 | шт | 4
21 | Поставка и установка штепсельных розеток утопленного типа при скрытой проводке | Installation of sockets with hidden wiring | шт | 2
22 | Поставка и установка выключателей утопленного типа при скрытой проводке, 1-клавишных | Installation switches with hidden wiring, 1-key | шт | 2
23 | Демонтаж труб отопления Ф 50 мм, включая вывоз мусора | Dismantling of heating pipes F50 mm, including garbage disposal | м/п | 25
24 | Демонтаж раковин (с учетом сифонов, смесителей и анкеров) включая вывоз мусора | Dismantlig and removing washbasins( including waste fittings and basin mixers) | шт | 2
25 | Поставка и монтаж биметалических радиаторов отопления Alltermo Bimetal 500/80 или аналог, включая врезку и подлючение к существующим стальным трубам и установкой всех необходимых фиттингов, кранов и креплений | Supply and installation of bimetallic heating radiators Alltermo Bimetal 500/80 watts for one section) or equivalent, including junction and connection to existing heating pipes and installing of all necessary fittings, valves and fasteners | секц | 20
26 | Поставка и прокладка трубопровода отопления из полипропиленовых труб д 40 мм (с учетом крепления, муфт, трубопроводной арматуры) | Supply and installation of the heating pipeline of polypropylene pipes d 40 mm (including fasteners, couplings, valves) | м/п | 18
27 | Поставка и прокладка трубопровода водоснабжения из полипропиленовых труб д 25 мм (с учетом крепления, муфт, трубопроводной арматуры) | Supply and installation of watersupply polypropylene pipes, 25 mm diameter,including joints, conections and fittings. | м/п | 25
28 | Поставка и прокладка трубопровода канализации д 50 мм (с учетом креплений, муфт) | Supply and installation of sewage pipes, 50 mm diameter,including joints, conections and fittings. | м/п | 11
29 | Поставка и прокладка трубопровода канализации д 100 мм (с учетом креплений, муфт) | Supply and installation of sewage pipes, 100 mm diameter,including joints, conections and fittings. | м/п | 17
30 | Поставка и монтаж с подключением к электрическим и водопроводным сетям бака нагревательного на 80л | Supply and installation electrical water heater ( vol. - 80 L), including all necessary wiring and piping | шт | 1
31 | Поставка, монтаж и подключение водосливных трапов Ø 100 mm с решёткой из нержавеющей стали, включая канализационные трубы Ф 50 мм (с учетом креплений, муфт) | Supply and installation of stainless steel grating Ø 100 mm , including pipes Ø 50 mm (including fasteners, couplings) | шт | 2
32 | Поставка и монтаж унитазов детских (с подключением и установкой запорных кранов), производство TM "Colombo","Сersanit" либо эквивалент ДБН В.2.2-4-97 | Supply and installation of toilets for children (connecting and installing shut-off valves), production of TM "Colombo","Сersanit" or equivalent ДБН В.2.2-4-97 | шт | 3
33 | Поставка и установка раковин ТМ "Colombo","Сersanit" (с учетом смесителей и сифонов) либо эквивалент ДБН В.2.2-4-97 | Supply and installation of washbasin ( including waste fittings and basin mixers), TM "Colombo","Сersanit" or equivalent ДБН В.2.2-4-97 | шт | 2
34 | Поставка и установка глухих внутренних металопластиковых дверей, с заполнением сендвич панелями, 1050х2100 мм-2 шт, включая наличники с одной стороны ДСТУ Б В.2.7-130: 2007 | Supply and installation PVC doors 1050x2100 mm- 2 рс, not transparent, including jambs for one side ДСТУ Б В.2.7-130: 2007 ДБН В.2.6-31:2006Supply and | м2 | 4.8
35 | Пробивка отверстий под вентилятор Ф150мм | Punching holes for fan Ф150мм | шт | 1
36 | Поставка и монтаж рекуператора ПРАНА 150 | Supply and installation of recuperator PRANA 150 | шт | 1
37 | Штукатурка рустов между плитами по потолку | Plastering of ceiling joints between concrete slab | м/п | 18
38 | Поставка и установка зеркала с полкой над умывальником | Supply and installation of a mirror with shelf above the sink | шт | 3
39 | Поставка и установка дозатора для жидкого мыла Trento Lecco (или аналог) | Supply and installation of the dispenser for liquid soap Trento Lecco (or equivalent) | шт | 3
40 | Поставка и установка настенной мыльницы для твёрдого мыла Trento Lecco (или аналог) | Supply and installation of surface-mounted soap-case Trento Lecco ( or equivalen) | шт | 3
41 | Поставка и установка автоматического выключателя на 16А-1 шт в пластиковом ящике | Supply and installation of circuit breaker 16A 1 pc in plastic box | шт | 1
42 | Поставка и монтаж вытяжного вентилятора производство "Vents", "Домовент" 125 СВ, или аналог, для воздуховодов Ф 125 мм, с заделкой отверстия, прокладкой необходимых проводов и подключением | Supply and installation of exhaust fan production "Vents", "Domovent", or equivalent, is 125 СВ, for air ducts f 125 mm with sealing hole, laying the necessary wires and connecting | шт | 2
43 | Поставка и монтаж каркаса подвесных потолков "Армстронг" с укладкой плит потолочных в каркас | Supply and installation of the frame of false ceilings "Armstrong" with the laying of tiles in the ceiling frame | м2 | 11.15
44 | Устройство пластиковых облегченных перегородок | The installation of plastic is light-weight partition walls | м2 | 4.5
45 | Поставка и монтаж пластиковых вентрешеток размером 300*300 мм | Supply and installation of plastic ventreshetok size of 300 * 300 mm | шт | 3
ЗАГАЛОМ

## Lisichansk 8_Photo
Photo 1 | Photo 2
Secondary school № 8 c. Lisichansk 8
Toilet | Toilet
Toilet | Toilet
Toilet | Toilet
Toilet | Toilet

## Lisichansk 8_BoQ
BoQ
Лисичанск № 8
№ | Наименование материалов/работ | Description of work | Unit / Ед. Изм. | Total with VO#1.2 (USD)
UNICEF
|  |  |  | Quantity / Кол-во | Unit cost (USD) without VAT / Стоимость единицы (USD), без НДС | Total cost (USD), without VAT / Общая стоимость, (USD), без НДС
1 | 2 | 3 | 4 | 5 | 6 | 7
1 | Демонтаж выключателей и розеток | Dismantling of ceiling lights | шт | 4
2 | Демонтаж светильников | Dismantling of switches and sockets | шт | 6
3 | Демонтаж стяжки пола толщиной 30 мм, включая вывоз мусора | Dismantlig and removing of floor screed, thickness 30 mm | м2 | 34
4 | Демонтаж бетонного пъедистала | Removing the concrete floor, for laying sewage pipes | м3 | 4.83
5 | Демонтаж облицовки плиткой на полах (с учетом снятия раствора до основания и демонтажа плинтусов), включая вывоз мусора | Dismantlig and removing of floor tiles( including removing of cement mortar screed and plinths | м2 | 35.59
6 | Поставка и установка подоконных досок до 400мм и отливов до 200 мм с заделкой цементным раствором под подоконниками и отливами | Installation of window sills up to 400 mm and flows up to 200 mm with conductor grout under the sills and flows | м.п. | 22.81
7 | Устройство внутренних оконных откосов из ГКЛ с утеплением, шпатлевкой и покраской водоэмульсионными растворами | Make internal window slopes of plasterboard with insulation, putty and paint water-based paints | м2 | 3.22
8 | Демонтаж штукатурки стен | Dismantling of plaster walls | м2 | 101.35
9 | Демонтаж дверей межкомнатных | Dismantling of doors with door box | шт | 2
10 | Поставка и монтаж каркаса подвесных потолков "Армстронг" с укладкой плит потолочных в каркас | Supply and installation of the frame of false ceilings "Armstrong" with the laying of tiles in the ceiling frame | м2 | 34
11 | Устройство ГКЛ В на стены на металлическом каркасе с учетом устройства коробов для стальных труб | Installation of gypsum Board In the walls on a metal frame | м2 | 101.35
12 | Прочистка вентканала вручную | Cleaning ventkanala manually | шт | 3
13 | Прокладка провода при скрытой проводке в пустотах и перекрытиях | Laying of wires at the wiring hidden in the cavities and ceilings | м | 89.5
14 | Поставка и монтаж потолочных светильников в комплекте с энергосберегающими лампочками 36 Вт | Installation of ceiling lights complete with energy-saving light bulbs 36 | шт | 6
15 | Поставка и установка штепсельных розеток утопленного типа при скрытой проводке | Installation of sockets with hidden wiring | шт | 2
16 | Поставка и установка выключателей утопленного типа при скрытой проводке, 1-клавишных | Installation switches with hidden wiring, 1-key | шт | 2
17 | Демонтаж труб отопления Ф 50 мм, включая вывоз мусора | Dismantling of heating pipes F50 mm, including garbage disposal | м/п | 25
18 | Демонтаж раковин (с учетом сифонов, смесителей и анкеров) включая вывоз мусора | Dismantlig and removing washbasins( including waste fittings and basin mixers) | шт | 6
19 | Поставка и монтаж биметалических радиаторов отопления Alltermo Bimetal 500/80 или аналог, включая врезку и подлючение к существующим стальным трубам и установкой всех необходимых фиттингов, кранов и креплений | Supply and installation of bimetallic heating radiators Alltermo Bimetal 500/80 watts for one section) or equivalent, including junction and connection to existing heating pipes and installing of all necessary fittings, valves and fasteners | секц | 26
20 | Поставка и прокладка трубопровода отопления из полипропиленовых труб д 40 мм (с учетом крепления, муфт, трубопроводной арматуры) | Supply and installation of the heating pipeline of polypropylene pipes d 40 mm (including fasteners, couplings, valves) | м/п | 25
21 | Утройство обмазочной гидроизоляции Церезит СR 65 либо аналог, включая примыкания к стенам | Applying waterproofed coating with Ceresit CR 65 or equivalent rigid slurry, including wall and floor joints | м2 | 35.59
22 | Облицовка пола керамической плиткой с антискользящим покрытием, размером 200*200 или 300*300 мм толщиной 7мм, включая затирку швов, ДСТУ Б В.2.7-282:2011 | Floor tiling, including filling tile joints with grouting mortar, low water absorption, anti-slip tile size 200*200 or 300*300 mm, thick-7mm, ДСТУ Б В.2.7-282:2011 | м2 | 35.59
23 | Облицовка стен керамической плиткой, панель высотой 3000 мм, размер глазурованной плитки 200*300 мм толщиной 7мм, включая затирку швов, ДСТУ Б В.2.7-282:201 | Wall tiling, 1800 mm height, including filling tile joints with grouting mortar,glazed tile size 200*300 mm thick - 7mm, ДСТУ Б В.2.7-282:2011 | м2 | 102
24 | Поставка и прокладка трубопровода водоснабжения из полипропиленовых труб д 25 мм (с учетом крепления, муфт, трубопроводной арматуры) | Supply and installation of watersupply polypropylene pipes, 25 mm diameter,including joints, conections and fittings. | м/п | 40
25 | Поставка и прокладка трубопровода канализации д 50 мм (с учетом креплений, муфт) | Supply and installation of sewage pipes, 50 mm diameter,including joints, conections and fittings. | м/п | 15
26 | Поставка и прокладка трубопровода канализации д 100 мм (с учетом креплений, муфт) | Supply and installation of sewage pipes, 100 mm diameter,including joints, conections and fittings. | м/п | 36
27 | Поставка и монтаж с подключением к электрическим и водопроводным сетям бака нагревательного на 80л | Supply and installation electrical water heater ( vol. - 80 L), including all necessary wiring and piping | шт | 1
28 | Поставка, монтаж и подключение водосливных трапов Ø 100 mm с решёткой из нержавеющей стали, включая канализационные трубы Ф 50 мм (с учетом креплений, муфт) | Supply and installation of stainless steel grating Ø 100 mm , including pipes Ø 50 mm (including fasteners, couplings) | шт | 2
29 | Поставка и монтаж детских (с подключением и установкой запорных кранов), производство TM "Colombo","Сersanit" либо эквивалент ДБН В.2.2-4-97 | Supply and installation of toilets (connecting and installing shut-off valves), production of TM "Colombo","Сersanit" or equivalent ДБН В.2.2-4-97 | шт | 8
30 | Поставка и установка раковин ТМ "Colombo","Сersanit" (с учетом смесителей и сифонов) либо эквивалент ДБН В.2.2-4-97 | Supply and installation of washbasin ( including waste fittings and basin mixers), TM "Colombo","Сersanit" or equivalent ДБН В.2.2-4-97 | шт | 3
31 | Поставка и установка глухих внутренних металопластиковых дверей, с заполнением сендвич панелями, 1050х2100 мм-1 шт, включая наличники с одной стороны ДСТУ Б В.2.7-130: 2007 | Supply and installation PVC doors 1050x2100 mm- 1 рс, not transparent, including jambs for one side ДСТУ Б В.2.7-130: 2007 ДБН В.2.6-31:2006Supply and | м2 | 4.41
32 | Поставка и монтаж вытяжного вентилятора производство "Vents", "Домовент" 125 СВ, или аналог, для воздуховодов Ф 125 мм, с заделкой отверстия, прокладкой необходимых проводов и подключением | Supply and installation of exhaust fan production "Vents", "Domovent", or equivalent, is 125 СВ, for air ducts f 125 mm with sealing hole, laying the necessary wires and connecting | шт | 1
33 | Устройство армированной цементно-песчаной стяжки пола толщиной 30 мм, включая приготовление цементно-песчаного раствора марка 150 | Floor screeding with cement-sand mortar, 30 mm thickness, including cement-sand mortar preparing, mortar strength grade M150. | м2 | 35.59
34 | Устройство металлопластиковых облегченных перегородок | The installation of plastic is light-weight partition walls | м2 | 34
35 | Поставка и монтаж пластиковых вентрешеток размером 300*300 мм | Supply and installation of plastic ventreshetok size of 300 * 300 mm | шт | 3
36 | Поставка и установка зеркала с полкой над умывальником | Supply and installation of a mirror with shelf above the sink | шт | 3
37 | Поставка и установка дозатора для жидкого мыла Trento Lecco (или аналог) | Supply and installation of the dispenser for liquid soap Trento Lecco (or equivalent) | шт | 3
38 | Поставка и установка настенной мыльницы для твёрдого мыла Trento Lecco (или аналог) | Supply and installation of surface-mounted soap-case Trento Lecco ( or equivalen) | шт | 3
39 | Поставка и установка автоматического выключателя на 16А-1 шт в пластиковом ящике | Supply and installation of circuit breaker 16A 1 pc in plastic box | шт | 1
40 | Пробивка отверстий под вентилятор Ф150мм | Punching holes for fan Ф150мм | шт | 1
41 | Штукатурка рустов между плитами по потолку | Plastering of ceiling joints between concrete slab | м/п | 18
42 | Поставка и монтаж рекуператора ПРАНА 150 | Supply and installation of recuperator PRANA 150 | шт | 1
ЗАГАЛОМ

## Svatovo 8_Photo
Photo 1 | Photo 2
Svatovo secondary school I-III stages №8
Old toilet | Old toilet
Old toilet | Old toilet
Photo 5 | Photo 6

## Svatovo 8_BoQ
BoQ
Svatovo secondary school I-III stages №8
№ | Наименование материалов/работ | Description of work | Unit / Ед. Изм. | Total with VO#1.2 (USD)
UNICEF
|  |  |  | Quantity / Кол-во | Unit cost (USD) without VAT / Стоимость единицы (USD), без НДС | Total cost (USD), without VAT / Общая стоимость, (USD), без НДС
1 | 2 | 3 | 4 | 5 | 6 | 7
| Раздел1. | Section 1.
1 | Устройство металлопластиковых облегченных перегородок | The installation of plastic is light-weight partition walls | м2 | 16
ЗАГАЛОМ

## Petropalivka Photo
Photo 1 | Photo 2
Petropalivka general-education school 1-3 stage №1 Stanichno-Lugansk
Ramp | Outdoor toilet
Outdoor toilet | The only indoor toilet
Room for creating toilet room | Room for creating toilet room
Gym | Façade of building

## Petropalivka BoQ
BoQ
Petropalivka general-education school 1-3 stage №1 Stanichno-Lugansk
№ | Наименование материалов/работ | Description of work | Unit / Ед. Изм. | Total with VO#1.2 (USD)
UNICEF
|  |  |  | Quantity / Кол-во | Unit cost (USD) without VAT / Стоимость единицы (USD), без НДС | Total cost (USD), without VAT / Общая стоимость, (USD), без НДС
1 | 2 | 3 | 4 | 5 | 6 | 7
1 | Поставка и монтаж металлоконструкций пандуса для лиц с ограниченными возможностями | Supply and installation of steel ramp | тн | 0.31
2 | Демонтаж выключателей и розеток | Dismantling of ceiling lights | шт | 4
3 | Демонтаж светильников | Dismantling of switches and sockets | шт | 2
4 | Демонтаж стяжки пола толщиной 30 мм, включая вывоз мусора | Dismantlig and removing of floor screed, thickness 30 mm | м2 | 18.1
5 | Демонтаж кирпичных перегородок толщиной 200 мм включая штукатурку и плитку, с вывозом мусора | Dismantlig and removing of bricks partition wall 200 mm width, including removing of plaster and tiles | м2 | 3.94
6 | Устройство внутренних оконных откосов из ГКЛ с утеплением, шпатлевкой и покраской водоэмульсионными растворами | Make internal window slopes of plasterboard with insulation, putty and paint water-based paints | м2 | 5
7 | Демонтаж штукатурки стен | Dismantling of plaster walls | м2 | 70.6
8 | Устройство армированной цементно-песчаной стяжки пола толщиной 30 мм, включая приготовление цементно-песчаного раствора марка 150 | Floor screeding with cement-sand mortar, 30 mm thickness, including cement-sand mortar preparing, mortar strength grade M150. | м2 | 18.1
9 | Устройство ГКЛ В на стены на металлическом каркасе с учетом устройства коробов для стальных труб | Installation of gypsum Board In the walls on a metal frame | м2 | 70.6
10 | Облицовка пола керамической плиткой с антискользящим покрытием, размером 200*200 или 300*300 мм толщиной 7мм, включая затирку швов, ДСТУ Б В.2.7-282:2011 | Floor tiling, including filling tile joints with grouting mortar, low water absorption, anti-slip tile size 200*200 or 300*300 mm, thick-7mm, ДСТУ Б В.2.7-282:2011 | м2 | 18.1
11 | Облицовка стен керамической плиткой, панель высотой 3000 мм, размер глазурованной плитки 200*300 мм толщиной 7мм, включая затирку швов, ДСТУ Б В.2.7-282:201 | Wall tiling, 1800 mm height, including filling tile joints with grouting mortar,glazed tile size 200*300 mm thick - 7mm, ДСТУ Б В.2.7-282:2011 | м2 | 65.45
12 | Прочистка вентканала вручную | Cleaning ventkanala manually | шт | 3
13 | Утройство обмазочной гидроизоляции Церезит СR 65 либо аналог, включая примыкания к стенам | Applying waterproofed coating with Ceresit CR 65 or equivalent rigid slurry, including wall and floor joints | м2 | 18.1
14 | Прокладка провода при скрытой проводке в пустотах и перекрытиях | Laying of wires at the wiring hidden in the cavities and ceilings | м | 52
15 | Поставка и монтаж потолочных светильников в комплекте с энергосберегающими лампочками 36 Вт | Installation of ceiling lights complete with energy-saving light bulbs 36 | шт | 4
16 | Поставка и установка штепсельных розеток утопленного типа при скрытой проводке | Installation of sockets with hidden wiring | шт | 2
17 | Поставка и установка выключателей утопленного типа при скрытой проводке, 1-клавишных | Installation switches with hidden wiring, 1-key | шт | 2
18 | Демонтаж труб отопления Ф 50 мм, включая вывоз мусора | Dismantling of heating pipes F50 mm, including garbage disposal | м/п | 25
19 | Поставка и монтаж биметалических радиаторов отопления Alltermo Bimetal 500/80 или аналог, включая врезку и подлючение к существующим стальным трубам и установкой всех необходимых фиттингов, кранов и креплений | Supply and installation of bimetallic heating radiators Alltermo Bimetal 500/80 watts for one section) or equivalent, including junction and connection to existing heating pipes and installing of all necessary fittings, valves and fasteners | секц | 26
20 | Поставка и прокладка трубопровода отопления из полипропиленовых труб д 40 мм (с учетом крепления, муфт, трубопроводной арматуры) | Supply and installation of the heating pipeline of polypropylene pipes d 40 mm (including fasteners, couplings, valves) | м/п | 18
21 | Поставка и прокладка трубопровода водоснабжения из полипропиленовых труб д 25 мм (с учетом крепления, муфт, трубопроводной арматуры) | Supply and installation of watersupply polypropylene pipes, 25 mm diameter,including joints, conections and fittings. | м/п | 45
22 | Поставка и прокладка трубопровода канализации д 50 мм (с учетом креплений, муфт) | Supply and installation of sewage pipes, 50 mm diameter,including joints, conections and fittings. | м/п | 13
23 | Поставка и прокладка трубопровода канализации д 100 мм (с учетом креплений, муфт) | Supply and installation of sewage pipes, 100 mm diameter,including joints, conections and fittings. | м/п | 13
24 | Поставка и монтаж с подключением к электрическим и водопроводным сетям бака нагревательного на 80л | Supply and installation electrical water heater ( vol. - 80 L), including all necessary wiring and piping | шт | 1
25 | Поставка, монтаж и подключение водосливных трапов Ø 100 mm с решёткой из нержавеющей стали, включая канализационные трубы Ф 50 мм (с учетом креплений, муфт) | Supply and installation of stainless steel grating Ø 100 mm , including pipes Ø 50 mm (including fasteners, couplings) | шт | 2
26 | Поставка и монтаж унитазов (с подключением и установкой запорных кранов), производство TM "Colombo","Сersanit" либо эквивалент ДБН В.2.2-4-97 | Supply and installation of toilets for children (connecting and installing shut-off valves), production of TM "Colombo","Сersanit" or equivalent ДБН В.2.2-4-97 | шт | 4
27 | Поставка и установка раковин ТМ "Colombo","Сersanit" (с учетом смесителей и сифонов) либо эквивалент ДБН В.2.2-4-97 | Supply and installation of washbasin ( including waste fittings and basin mixers), TM "Colombo","Сersanit" or equivalent ДБН В.2.2-4-97 | шт | 2
28 | Поставка и установка глухих внутренних металопластиковых дверей, с заполнением сендвич панелями, 1050х2100 мм-1 шт, включая наличники с одной стороны ДСТУ Б В.2.7-130: 2007 | Supply and installation PVC doors 1050x2100 mm- 1 рс, not transparent, including jambs for one side ДСТУ Б В.2.7-130: 2007 ДБН В.2.6-31:2006Supply and | м2 | 4.41
29 | Поставка и монтаж вытяжного вентилятора производство "Vents", "Домовент" 125 СВ, или аналог, для воздуховодов Ф 125 мм, с заделкой отверстия, прокладкой необходимых проводов и подключением | Supply and installation of exhaust fan production "Vents", "Domovent", or equivalent, is 125 СВ, for air ducts f 125 mm with sealing hole, laying the necessary wires and connecting | шт | 1
30 | Поставка и монтаж каркаса подвесных потолков "Армстронг" с укладкой плит потолочных в каркас | Supply and installation of the frame of false ceilings "Armstrong" with the laying of tiles in the ceiling frame | м2 | 18.1
31 | Устройство металлопластиковых облегченных перегородок | The installation of plastic is light-weight partition walls | м2 | 13.4
32 | Поставка и монтаж пластиковых вентрешеток размером 300*300 мм | Supply and installation of plastic ventreshetok size of 300 * 300 mm | шт | 3
33 | Поставка и установка зеркала с полкой над умывальником | Supply and installation of a mirror with shelf above the sink | шт | 2
34 | Поставка и установка дозатора для жидкого мыла Trento Lecco (или аналог) | Supply and installation of the dispenser for liquid soap Trento Lecco (or equivalent) | шт | 2
35 | Поставка и установка настенной мыльницы для твёрдого мыла Trento Lecco (или аналог) | Supply and installation of surface-mounted soap-case Trento Lecco ( or equivalen) | шт | 2
36 | Поставка и установка автоматического выключателя на 16А-1 шт в пластиковом ящике | Supply and installation of circuit breaker 16A 1 pc in plastic box | шт | 1
37 | Поставка и установка поручней из нержавеющей стали для людей с инвалидностью, откидных, д 40мм | Supply and installation of handrails (stainless steel) for people with disabilities folding д 40мм | шт | 2
38 | Поставка и установка поручней из нержавеющей стали для людей с инвалидностью, откидных, д 40мм | Supply and installation of handrails (stainless steel) for people with disabilities folding д 40мм | шт | 1
| Земляні роботи (розробка траншей приямків з подальшою зворотньою засипкою після монтажних робіт), | *Додаткові роботи | м3 | 18.28
| Поставка і монтаж каналізаційної труби з поліпропілена діаметром 160мм. включая кріплення і фітинги) | *Додаткові роботи | м | 12
| Облаштування каналізаційного колодязя з збірного залізабетону або цегли керамічної д 2м ,глибиною 2м, включаючи люк пластиковий-1шт | *Додаткові роботи | шт. | 1
ЗАГАЛОМ

## Lisichansk gymn Photo
Photo 1 | Photo 2
Lisichansk multidisciplinary gymnasium
Building of gymnasia | Building of gymnasia
Sports ground | Sports ground
Sports ground | Estimat cost

## Lisichansk gym BoQ
BoQ
Лисичанск многопрофильная гимназия
№ | Наименование материалов/работ | Description of work | Unit / Ед. Изм. | Total with VO#1.2 (USD)
UNICEF
|  |  |  | Quantity / Кол-во | Unit cost (USD) without VAT / Стоимость единицы (USD), без НДС | Total cost (USD), without VAT / Общая стоимость, (USD), без НДС
1 | 2 | 3 | 4 | 5 | 6 | 7
| Раздел1. | Section 1.
1 | Перевозка асфальта самосвалами | Transportation of asphalt by dump trucks | т | 66.75
2 | Укладка асфальтобетонной смеси толщиной 30 мм вручную при разливе вяжущего с помощью ручного гудронатора 916,5 м2. | Laying of asphalt mix thickness 30 mm manually when filling the binder with the manual bitumen spraying machine | м2 | 916.5
3 | Уплотнение асфальтобетонного слоя катком дорожным самоходным вибрационным гладковальцовым массой 8 тонн за шесть проходов катка по одному следу | Seal asphalt layer road roller self-propelled vibrating sladkovicova weighing 8 tons in six passes of the rink on the same track | м2 | 916.5
| Монтаж бордюрного каменю | Додаткові роботи | м/п | 50
| Демонтаж бордюрного каменю(з вивозом сміття)-50м/п | Додаткові роботи | м/п | 50
ЗАГАЛОМ

## Troitske photo
Photo 1 | Photo 2
Troitske Children's Educational Institution " Barvinok"
Toilet | Toilet
Toilet | Toilet
Ramp | Ramp

## Troitske BoQ
BoQ
Troitske Children's Educational Institution " Barvinok"
№ | Наименование материалов/работ | Description of work | Unit / Ед. Изм. | Total with VO#1.2 (USD)
UNICEF
|  |  |  | Quantity / Кол-во | Unit cost (USD) without VAT / Стоимость единицы (USD), без НДС | Total cost (USD), without VAT / Общая стоимость, (USD), без НДС
1 | 2 | 3 | 4 | 5 | 6 | 7
| Раздел1. | Section 1.
1 | Поставка и монтаж металлоконструкций пандуса для лиц с ограниченными возможностями | Supply and installation of steel ramp | тн | 0.31
2 | Демонтаж дверей | Dismantling of doors with door box | шт | 4
3 | Расширение дверного проема с 7500*2100 до 900*2100, с установкой металлической перемычки из двух швелеров №12, с обтяжкой шпильками М16 | Punching a doorway in the wall 800 * 2100 with the installation of the metal jumper from the two №12 Angle bars, wrapped with pins M16 | м2 | 1.89
4 | Устройство наружных дверных откосов из В ГКЛ с , шпатлевкой и покраской водоэмульсионными растворами | Installation of the exterior door of the slopes In gypsum Board , putty and painting with water-based solutions | м/п | 5
5 | Поставка и установка дверей наружных из металлопластика восстановлением откосов. 900х2100 | Supply and installation of exterior doors made of metal-plastic with recovery slopes. 900h2100 | м2 | 2.1
6 | Демонтаж выключателей и розеток | Dismantling of ceiling lights | шт | 4
7 | Демонтаж светильников | Dismantling of switches and sockets | шт | 6
8 | Демонтаж стяжки пола толщиной 30 мм, включая вывоз мусора | Dismantlig and removing of floor screed, thickness 30 mm | м2 | 10.65
9 | Демонтаж кирпичных перегородок толщиной 200 мм включая штукатурку и плитку, с вывозом мусора | Dismantlig and removing of bricks partition wall 200 mm width, including removing of plaster and tiles | м2 | 3.94
10 | Демонтаж бетонного пъедистала | Removing the concrete floor, for laying sewage pipes | м3 | 0.4
11 | Устройство внутренних оконных откосов из ГКЛ с утеплением, шпатлевкой и покраской водоэмульсионными растворами | Make internal window slopes of plasterboard with insulation, putty and paint water-based paints | м2 | 2.1
12 | Демонтаж штукатурки стен | Dismantling of plaster walls | м2 | 42
13 | Демонтаж облицовки плиткой на стенах (с учетом снятия раствора до основания и демонтажа плинтусов), включая вывоз мусора | Dismantlig and removing of walls tiles( including removing of cement mortar screed and plinths | м2 | 54
14 | Демонтаж облицовки плиткой на полах (с учетом снятия раствора до основания и демонтажа плинтусов), включая вывоз мусора | Dismantlig and removing of floor tiles( including removing of cement mortar screed and plinths | м2 | 10.65
15 | Устройство армированной цементно-песчаной стяжки пола толщиной 30 мм, включая приготовление цементно-песчаного раствора марка 150 | Floor screeding with cement-sand mortar, 30 mm thickness, including cement-sand mortar preparing, mortar strength grade M150. | м2 | 10.65
16 | Устройство ГКЛ В на стены на металлическом каркасе с учетом устройства коробов для стальных труб | Installation of gypsum Board In the walls on a metal frame | м2 | 54
17 | Облицовка пола керамической плиткой с антискользящим покрытием, размером 200*200 или 300*300 мм толщиной 7мм, включая затирку швов, ДСТУ Б В.2.7-282:2011 | Floor tiling, including filling tile joints with grouting mortar, low water absorption, anti-slip tile size 200*200 or 300*300 mm, thick-7mm, ДСТУ Б В.2.7-282:2011 | м2 | 10.65
18 | Облицовка стен керамической плиткой, панель высотой 3000 мм, размер глазурованной плитки 200*300 мм толщиной 7мм, включая затирку швов, ДСТУ Б В.2.7-282:201 | Wall tiling, 1800 mm height, including filling tile joints with grouting mortar,glazed tile size 200*300 mm thick - 7mm, ДСТУ Б В.2.7-282:2011 | м2 | 54
19 | Прочистка вентканала вручную | Cleaning ventkanala manually | шт | 3
20 | Утройство обмазочной гидроизоляции Церезит СR 65 либо аналог, включая примыкания к стенам | Applying waterproofed coating with Ceresit CR 65 or equivalent rigid slurry, including wall and floor joints | м2 | 10.65
21 | Прокладка провода при скрытой проводке в пустотах и перекрытиях | Laying of wires at the wiring hidden in the cavities and ceilings | м | 62
22 | Поставка и монтаж потолочных светильников в комплекте с энергосберегающими лампочками 36 Вт | Installation of ceiling lights complete with energy-saving light bulbs 36 | шт | 4
23 | Поставка и установка штепсельных розеток утопленного типа при скрытой проводке | Installation of sockets with hidden wiring | шт | 2
24 | Поставка и установка выключателей утопленного типа при скрытой проводке, 1-клавишных | Installation switches with hidden wiring, 1-key | шт | 2
25 | Демонтаж труб отопления Ф 50 мм, включая вывоз мусора | Dismantling of heating pipes F50 mm, including garbage disposal | м/п | 25
26 | Демонтаж раковин (с учетом сифонов, смесителей и анкеров) включая вывоз мусора | Dismantlig and removing washbasins( including waste fittings and basin mixers) | шт | 2
27 | Поставка и монтаж биметалических радиаторов отопления Alltermo Bimetal 500/80 или аналог, включая врезку и подлючение к существующим стальным трубам и установкой всех необходимых фиттингов, кранов и креплений | Supply and installation of bimetallic heating radiators Alltermo Bimetal 500/80 watts for one section) or equivalent, including junction and connection to existing heating pipes and installing of all necessary fittings, valves and fasteners | секц | 26
28 | Поставка и прокладка трубопровода отопления из полипропиленовых труб д 40 мм (с учетом крепления, муфт, трубопроводной арматуры) | Supply and installation of the heating pipeline of polypropylene pipes d 40 mm (including fasteners, couplings, valves) | м/п | 18
29 | Поставка и прокладка трубопровода водоснабжения из полипропиленовых труб д 25 мм (с учетом крепления, муфт, трубопроводной арматуры) | Supply and installation of watersupply polypropylene pipes, 25 mm diameter,including joints, conections and fittings. | м/п | 25
30 | Поставка и прокладка трубопровода канализации д 50 мм (с учетом креплений, муфт) | Supply and installation of sewage pipes, 50 mm diameter,including joints, conections and fittings. | м/п | 11
31 | Поставка и прокладка трубопровода канализации д 100 мм (с учетом креплений, муфт) | Supply and installation of sewage pipes, 100 mm diameter,including joints, conections and fittings. | м/п | 17
32 | Поставка и монтаж с подключением к электрическим и водопроводным сетям бака нагревательного на 80л | Supply and installation electrical water heater ( vol. - 80 L), including all necessary wiring and piping | шт | 1
33 | Поставка, монтаж и подключение водосливных трапов Ø 100 mm с решёткой из нержавеющей стали, включая канализационные трубы Ф 50 мм (с учетом креплений, муфт) | Supply and installation of stainless steel grating Ø 100 mm , including pipes Ø 50 mm (including fasteners, couplings) | шт | 1
34 | Поставка и монтаж унитазов детских (с подключением и установкой запорных кранов), производство TM "Colombo","Сersanit" либо эквивалент ДБН В.2.2-4-97 | Supply and installation of toilets for children (connecting and installing shut-off valves), production of TM "Colombo","Сersanit" or equivalent ДБН В.2.2-4-97 | шт | 2
35 | Поставка и установка раковин ТМ "Colombo","Сersanit" (с учетом смесителей и сифонов) либо эквивалент ДБН В.2.2-4-97 | Supply and installation of washbasin ( including waste fittings and basin mixers), TM "Colombo","Сersanit" or equivalent ДБН В.2.2-4-97 | шт | 3
36 | Поставка и установка глухих внутренних металопластиковых дверей, с заполнением сендвич панелями, 1050х2100 мм-1 шт, включая наличники с одной стороны ДСТУ Б В.2.7-130: 2007 | Supply and installation PVC doors 1050x2100 mm- 1 рс, not transparent, including jambs for one side ДСТУ Б В.2.7-130: 2007 ДБН В.2.6-31:2006Supply and | м2 | 6.62
37 | Устройство армированной цементно-песчаной стяжки пола толщиной 30 мм, включая приготовление цементно-песчаного раствора марка 150 | Floor screeding with cement-sand mortar, 30 mm thickness, including cement-sand mortar preparing, mortar strength grade M150. | м2 | 10.65
38 | Поставка и монтаж вытяжного вентилятора производство "Vents", "Домовент" 125 СВ, или аналог, для воздуховодов Ф 125 мм, с заделкой отверстия, прокладкой необходимых проводов и подключением | Supply and installation of exhaust fan production "Vents", "Domovent", or equivalent, is 125 СВ, for air ducts f 125 mm with sealing hole, laying the necessary wires and connecting | шт | 1
39 | Поставка и монтаж каркаса подвесных потолков "Армстронг" с укладкой плит потолочных в каркас | Supply and installation of the frame of false ceilings "Armstrong" with the laying of tiles in the ceiling frame | м2 | 10.65
40 | Устройство пластиковых облегченных перегородок | The installation of plastic is light-weight partition walls | м2 | 6
41 | Облицовка стенок под душевым поддоном керамической плиткой, размер 200*300 мм, (включая устройство основания из кирпича) | Installation of brick podium for shower sink, including covering with gypsum board and tiling, dimensions 900x900 mm, height 300 mm, tile size 200*300 mm | м2 | 0.42
42 | Поставка и установка стальной мойки для ног (с учетом смесителей с душевым шлангом и лейкой, и сифонов) ДБН В.2.2-4-97 | Supply and installation of steel foot washing sink( including waste fittings and mixers with shower rose) ДБН В.2.2-4-97 | шт | 1
43 | Поставка и монтаж пластиковых вентрешеток размером 300*300 мм | Supply and installation of plastic ventreshetok size of 300 * 300 mm | шт | 3
| Облицовка пола керамической плиткой с антискользящим покрытием, размером 200*200 или 300*300 мм толщиной 7мм, включая затирку швов, ДСТУ Б В.2.7-282:2011 |  | м2 | 5.4
| Устройство ГКЛ В на стены на металлическом каркасе с учетом устройства коробов для стальных труб -2,7м2 (закладка гіпсокартоном фрамуги) |  | м2 | 2.7
ЗАГАЛОМ